## Arkusz1
m, g | X, mm | m, kg | X, m | F, N | X^2 | xy | y - A - Bx | kwd | y | A | B
30.36 | 212 | 0.03036 | 0.212 | 0.29773 | 0.044944 | 0.063119 | -1.5464e-05 | 2.3912e-10 |  | -0.32713 | 2.9475
40.45 | 246 | 0.04045 | 0.246 | 0.39668 | 0.060516 | 0.097583 | -0.0012815 | 1.6423e-06
49.7 | 276 | 0.0497 | 0.276 | 0.48739 | 0.076176 | 0.13452 | 0.0010048 | 1.0097e-06
59.78 | 310 | 0.05978 | 0.31 | 0.58624 | 0.0961 | 0.18173 | -0.00035931 | 1.291e-07
69.86 | 343 | 0.06986 | 0.343 | 0.68509 | 0.11765 | 0.23499 | 0.0012241 | 1.4983e-06
80.05 | 377 | 0.08005 | 0.377 | 0.78502 | 0.14213 | 0.29595 | 0.00093865 | 8.8106e-07
90.17 | 411 | 0.09017 | 0.411 | 0.88427 | 0.16892 | 0.36343 | -3.3222e-05 | 1.1037e-09
99.49 | 443 | 0.09949 | 0.443 | 0.97566 | 0.19625 | 0.43222 | -0.0029554 | 8.7344e-06
109.56 | 475 | 0.10956 | 0.475 | 1.0744 | 0.22563 | 0.51035 | 0.0014774 | 2.1827e-06
|  |  | 2.9475 |  | delta | u(y) | u(A) | u(B) |  | x | y
|  | niepewnosc |  |  | 0.58813 | 0.0015156 | 0.0020992 | 0.0059288 |  | 0 | -0.32713
[10 empty] | 0.6 | 1.4414
| m, g |  |  |  | k, p. Hooke'a | 2.9475 | 0.0118
masa sprężyny | 12.33 |  |  |  | k, wahadło sprężynowe | 3.0434 | 0.0086
masa uchwytu | 10.5
masa koszyka | 3.33
m, g | M, g | t, s | N | T | M, kg |  | 4πM | 0 |  | x^2 | xy | y - Bx | kwad
30.38 | 48.32 | 55.02 | 70 | 0.786 | 0.04832 | 1.9076 | 1.9076 | 0.6178 |  | 0.38167 | 1.1785 | 0.027387 | 0.00075006
40.44 | 58.38 | 61.21 | 70 | 0.87443 | 0.05838 | 2.3048 | 2.3048 | 0.76463 |  | 0.58465 | 1.7623 | -0.022323 | 0.0004983
49.78 | 67.72 | 66 | 70 | 0.94286 | 0.06772 | 2.6735 | 2.6735 | 0.88898 |  | 0.79028 | 2.3767 | -0.032056 | 0.0010276
59.98 | 77.92 | 70.73 | 70 | 1.0104 | 0.07792 | 3.0762 | 3.0762 | 1.021 |  | 1.0424 | 3.1407 | -0.031065 | 0.00096504
70.06 | 88 | 75.36 | 70 | 1.0766 | 0.088 | 3.4741 | 3.4741 | 1.159 |  | 1.3433 | 4.0265 | -0.053236 | 0.0028341
80.16 | 98.1 | 79.54 | 70 | 1.1363 | 0.0981 | 3.8928 | 3.8728 | 1.2911 |  | 1.6671 | 5.0004 | -0.056659 | 0.0032102
90.17 | 108.11 | 82.11 | 70 | 1.173 | 0.10811 | 4.248 | 4.268 | 1.3759 |  | 1.8932 | 5.8725 | 0.080488 | 0.0064783
99.49 | 117.43 | 85.87 | 70 | 1.2267 | 0.11743 | 4.636 | 4.636 | 1.5048 |  | 2.2645 | 6.9763 | 0.056134 | 0.003151
[6 empty] | 3.0937 |  | B | u(y) | u(B) |  | x | y
| delta T | 0.0085714 | [5 empty] | 3.0434 | 0.048624 | 0.015402 |  | 0 | 0
| u(T) | 0.0049487 | 0.0098974 | [8 empty] | 0.6178 | 1.9076
[12 empty] | 0.76463 | 2.3048
[12 empty] | 0.88898 | 2.6735
[12 empty] | 1.021 | 3.0762
[12 empty] | 1.159 | 3.4741
[12 empty] | 1.2911 | 3.8728
[12 empty] | 1.3759 | 4.268
[12 empty] | 1.5048 | 4.636